## Plan1
Estado do Rio de Janeiro
PREFEITURA MUNICIPAL DE NOVA FRIBURGO
SECRETARIA DA CASA CIVIL - EGCP
Comp 85 | GANGORRA ADAPADA PARA CADEIRANTE | UN |  |  |  |  | 13200 | 13200
OBS: VALOR CONSULTA INTERNET 14/09/2022 - CONFORME ANEXO. | PRODUZIDO EM TUBOS E CHAPAS DE AÇO CARBONO 3" E 1 1/4", COM PINTURA EPÓXI NA COR VERDE E AMARELA. MATERIAIS: TUBOS E CHAPAS DE AÇO CARBONO 30X30, 20X30, 30X70 E 1". MEDIDAS: CESTO CADEIRANTE 1,15M COMPRIMENTO X 0,8M LARGURA X 0,3M DE ALTURA. LARGURA TOTAL DE 1,8M. COMPRIMENTO TOTAL DE 3,61M. ALTURA 1,25M. PESO 98KG (MONTADA). | [5 empty] | 13200 | 13200
Comp 86 | CARROSSEL (GIRA GIRA) ADAPTADO | UN |  |  |  |  | 15598.19 | 15598.19
OBS: VALOR CONSULTA INTERNET 15/09/2022 - CONFORME ANEXO. | CARROSSEL (GIRA GIRA) ADAPTADO COM SISTEMA DE TRAVAS PARA CADEIRA DE RODAS. DIMENSÕES: COMPRIMENTO 2,5M, LARGURA 2,5M, ALTURA DO CHÃO 0,17M, ALTURA TOTAL 1,05M E PESO 120KG. MATERIAL: TUBO DE AÇO CARBONO 30X30, 30X50, 1 E 4 POLEGADAS. PISO EM CHAPA DE ALUMÍNIO ANTI-DERRAPANTE E TELA ESPANDIDA. PINTURA EPÓXI. | [5 empty] | 15598.19 | 15598.19
Comp 87 | BALANÇO ADAPTADO DUPLO | UN |  |  |  |  | 13490 | 13490
OBS: VALOR CONSULTA INTERNET 14/09/2022 - CONFORME ANEXO. | BALANÇO PARA CADEIRANTE ADAPTADO DUPLO COM SISTEMA DE TRAVAS PARA CADEIRA DE RODAS. PRODUTO COM PINTURA EPÓXI COM CAPACIDADE DE CARGA DE ATÉ 120KG. DIMENSÕES: ARCO DE SUSTENTAÇÃO ALTURA DE 2,5M, LARGURA DE 3,00M EM TRIÂNGULO. PLATAFORMA COMPRIMENTO DE 0,95M E LARGURA 0,83M. PESO 160KG | [5 empty] | 13490 | 13490
Comp 88 | ADMINISTRAÇÃO LOCAL | UN | REFERÊNCIA COMP. EMOP 09.015.0005-0/A |  |  |  | 26429.04 | 30371.28
90777 | ENGENHEIRO CIVIL DE OBRA JUNIOR COM ENCARGOS COMPLEMENTARES | H | COLETADO | 24 | 94.71 | 109.37 | 2273.04 | 2624.88
90776 | ENCARREGADO GERAL COM ENCARGOS COMPLEMENTARES | H | COLETADO | 660 | 36.6 | 42.04 | 24156 | 27746.4
Comp 89 | CASINHA DO TARZAN | UN |  |  |  |  | 14895 | 14895
OBS: VALOR CONSULTA INTERNET 20/09/2022 - CONFORME ANEXO. | Casinha com 2,25m² de assoalho, -Cobertura de 1,50 × 1,80m com lona de alta resistência, 01 Escorregador duplo com escalada de 2,50m em madeira, 01 Cano de bombeiro em aço galvanizado, 01 Escada fixa na ponta da ponte, 01 Rede de subida ao lado do escorregador duplo, 01 Ponte fixa de 0,75 × 2,00m, 01 Arvorismo de 2,00m sob a ponte, e 01 Conjunto com 01 balanço de tábua e 01 balanço para bebê tipo cadeirinha, e 01 gangorra, acoplado a estrutura do parque. Medidas: Altura total: 3,10 m Altura assoalho: 1,50 m Área do assoalho: 1,50 x 1,50 m Área recomendada: 8,50 × 6,50m | [5 empty] | 14895 | 14895