## MAT+MO
CÁLCULO DO BDI
| OBRA: | subestação hospital raul sertã |  | MATERIAL E MÃO DE OBRA
VALORES ADOTADOS:
| A | ADMINISTRAÇÃO CENTRAL |  | 5 | %
| B | DESPESAS FINANCEIRAS |  | 1 | %
| C | SEGUROS RISCOS E GARANTIAS |  | 1 | %
|  | ISS (PMNF) |  | 3 | %
| D | PIS |  | 0.65 | %
|  | COFINS |  | 3 | %
|  | CPRB |  | 0 | %
|  | TOTAL "C" = |  | 6.65 | %
| E | LUCRO |  | 8 | %
FÓRMULA DE CÁLCULO:
| BDI = | ( 1 + A ) x ( 1 + B ) x ( 1 + C ) x ( 1 + E) | - | 1 |  | x | 100
( 1 - D)
CÁLCULO:
| BDI = | 1.1568 | - | 1 |  | x | 100 | = | 23.92 | %
0.9335

## FORNECIMENTO
CÁLCULO DO BDI
| OBRA: | subestação hospital raul sertã |  | FORNECIMENTO
VALORES ADOTADOS:
| A | ADMINISTRAÇÃO CENTRAL |  | 5 | %
| B | DESPESAS FINANCEIRAS |  | 1 | %
| C | SEGUROS RISCOS E GARANTIAS |  | 0.88 | %
|  | ISS (PMNF) |  | 0 | %
| D | PIS |  | 0.65 | %
|  | COFINS |  | 3 | %
|  | CPRB |  | 0 | %
|  | TOTAL "C" = |  | 3.65 | %
| E | LUCRO |  | 4.1 | %
FÓRMULA DE CÁLCULO:
| BDI = | ( 1 + A ) x ( 1 + B ) x ( 1 + C ) x ( 1 + E) | - | 1 |  | x | 100
( 1 - D)
CÁLCULO:
| BDI = | 1.1137 | - | 1 |  | x | 100 | = | 15.58 | %
0.9635